## 单位工程概预算表
附页： 大洼二中厕所改扩建工程
序号 | 子目名称
|  | 单位 | 数量
1 | 机械场地平整 | 100m2 | 0.35
2 | 挖掘机挖槽坑土方 一、二类土 | 10m3 | 7.2
3 | 现浇混凝土基础 独立基础 混凝土C30 | 10m3 | 0.58
4 | 现浇构件 带肋钢筋HRB400以内 直径16mm | t | 0.15
5 | 现浇混凝土模板 独立基础 复合模板 木支撑 | 100m2 | 0.19
6 | 预拌混凝土 地面垫层C15 100厚 | 10m3 | 0.12
7 | 现浇混凝土模板 基础垫层 复合模板 | 100m2 | 0.04
8 | 现浇混凝土梁 基础梁C25 | 10m3 | 0.17
9 | 现浇构件 带肋钢筋HRB400以内 直径16mm | t | 0.22
10 | 箍筋 圆钢HPB300 直径8mm | t | 0.08
11 | 现浇混凝土模板 基础梁 复合模板 木支撑 | 100m2 | 0.14
12 | 现浇混凝土柱 矩形柱C25 | 10m3 | 0.7
13 | 现浇构件 带肋钢筋HRB400以内 直径18mm | t | 0.52
14 | 现浇混凝土模板 矩形柱 复合模板 钢支撑 | 100m2 | 0.58
15 | 箍筋 圆钢HPB300 直径8mm | t | 0.32
16 | 现浇混凝土梁 圈梁C25 | 10m3 | 0.17
17 | 现浇构件 带肋钢筋HRB400以内 直径16mm | t | 0.24
18 | 箍筋 圆钢HPB300 直径8mm | t | 0.08
19 | 现浇混凝土模板 圈梁 直形 复合模板 钢支撑 | 100m2 | 0.14
20 | 现浇混凝土梁 矩形梁C30 | 10m3 | 0.1
21 | 现浇构件 带肋钢筋HRB400以内 直径22mm | t | 0.14
22 | 现浇混凝土模板 矩形梁 复合模板 钢支撑 | 100m2 | 0.08
23 | 预拌混凝土 屋面砼C30 | 10m3 | 0.42
24 | 现浇构件 带肋钢筋HRB400以内 直径14mm | t | 1.32
25 | 现浇混凝土模板 复合模板（屋面砼模板） | 100m2 | 0.35
26 | 实心混水砖墙 墙厚240mm | 10m3 | 1.07
27 | 一般抹灰 内墙 (14+6mm) | 100m2 | 0.81
28 | 一般抹灰 外墙 (14+6mm) | 100m2 | 0.81
29 | 平面砂浆找平层 混凝土或硬 | 100m2 | 0.35
附页： 大洼二中厕所改扩建工程
序号 | 子目名称
|  | 单位 | 数量
基层上 20mm 实际厚度(mm):40（屋面砂浆）
30 | 现浇混凝土墙 直形墙 混凝土C20（女儿墙） | 10m3 | 0.43
31 | 现浇混凝土模板 直形墙 复合模板 钢支撑 | 100m2 | 0.34
32 | 现浇构件 带肋钢筋HRB400以内 直径14mm | t | 0.29
33 | 断桥铝双玻璃门斗 | 100m2 | 0.71
34 | 墙柱面龙骨及饰面拆除 隔断板（卫生间隔断拆除） | 10m2 | 5.04
35 | 塑料管拆除 φ50mm以内（φ25暖气管道拆除） | 10m | 48
36 | 散热器拆除 拆整组柱型散热器 15片以内 | 组 | 32
37 | 其他金属构件拆除（水箱铁架拆除） | t | 2.8
38 | 卫生洁具拆除 拖布池 | 10套 | 0.8
39 | 门窗拆除 整樘门窗（木窗） | 10樘 | 4
40 | 灯具拆除 吸顶灯 | 10套(只) | 1.6
41 | 灯具拆除 暗开关 | 10套(只) | 0.8
42 | 拆除照明线 铜芯 导线截面≤2.5mm2 | 10m | 150
43 | 塑料管拆除 φ50mm以内（φ25电线管） | 10m | 150
44 | 刚性层拆除 采光屋面 其他龙骨 | 10m2 | 5.6
45 | 立面抹灰层拆除 墙柱面 水泥及混合砂浆面 | 10m2 | 41.3
46 | 平面抹灰层拆除 楼地面 水泥面层 | 10m2 | 35.4
47 | 混凝土构件拆除 混凝土地面100厚 | m3 | 10.1
48 | 蹲便台拆除 | m3 | 59.4
49 | 反铲挖掘机挖一般土方 一、二类土（室外管道拆除挖掘机挖土方） | 1000m3 | 0.09
50 | 反铲挖掘机挖一般土方 一、二类土（化粪池拆除挖掘机土方） | 1000m3 | 0.01
51 | 装载机装运土方 装载机1.5m3 | 1000m3 | 0.14
52 | 自卸汽车运土方 运距≤1km 实际运距(km):5 | 1000m3 | 0.14
附页： 大洼二中厕所改扩建工程
序号 | 子目名称
|  | 单位 | 数量
53 | 脚手架搭拆(第十册 给排水、采暖、燃气工程) [辽宁省通用安装工程定额(2017)] | 元 | 1
54 | 系统调整费(采暖工程、空调水系统工程(含冷凝水管))(第十册 给排水、采暖、燃气工程) [辽宁省通用安装工程定额(2017)] | 元 | 1
55 | 脚手架搭拆(第四册 电气设备安装工程) [辽宁省通用安装工程定额(2017)] | 元 | 1
56 | 预拌混凝土 地面垫层C15 150厚 | 10m3 | 3.31
57 | 实心混水砖墙 墙厚240mm(蹲便台砌筑) | 10m3 | 2.26
58 | 实心混水砖墙 墙厚240mm（小便池墙砌筑） | 10m3 | 0.41
59 | 平面砂浆找平层 混凝土或硬基层上 20mm（小便池砂浆） | 100m2 | 0.29
60 | 一般抹灰 内墙 (14+6mm)（内墙抹灰） | 100m2 | 3.57
61 | 平面砂浆找平层 混凝土或硬基层上 20mm（蹲便台砂浆） | 100m2 | 1.09
62 | 实心混水砖墙 墙厚240mm（拖布池砌筑） | 10m3 | 0.28
63 | 一般抹灰 内墙 (14+6mm)（拖布池抹灰） | 100m2 | 0.23
64 | 平面砂浆找平层 混凝土或硬基层上 20mm（地面砂浆） | 100m2 | 1.42
65 | 墙面卷材防水 高分子自粘胶膜卷材 自粘法一层（小便池防水高分子三遍） | 100m2 | 0.93
66 | 墙面卷材防水 高分子自粘胶膜卷材 自粘法一层（蹲便防水高分子三遍） | 100m2 | 1.75
67 | 承插式混凝土排水管 人机配合下管 管径300mm以内 | 100m | 0.22
68 | 管道(渠)垫层 砾石 | 10m3 | 0.53
69 | 挖掘机回填松土 | 100m3 | 0.26
70 | 平面砂浆找平层 混凝土或硬基层上 20mm 实际厚度(mm):50（屋面水泥砂浆） | 100m2 | 3.54
71 | 改性沥青卷材 热熔法一层（SBS4mm厚） | 100m2 | 4.42
72 | 屋面 干铺聚苯乙烯板 厚度 50mm | 100m2 | 3.54
73 | 屋面 炉(矿)渣 混凝土 | 10m3 | 1.77
7 | 挖掘机挖槽坑土方 一、二类 | 10m | 0.9
附页： 大洼二中厕所改扩建工程
序号 | 子目名称
|  | 单位 | 数量
4 | 土（门口地梁机械挖土） | 3 | 0
75 | 垫层铺筑 毛石 灌浆 | 10m3 | 0.13
76 | 现浇混凝土梁 基础梁(C25地梁) | 10m3 | 0.09
77 | 现浇构件 带肋钢筋HRB400以内 直径12mm | t | 0.04
78 | 现浇混凝土模板 基础梁 复合模板 木支撑 | 100m2 | 0.08
79 | 室外预制直埋保温管(电弧焊)采暖 介质管道公称直径40mm以内 | 10m | 10
80 | 甬道砖 200*100*50 | m2 | 120
81 | 反铲挖掘机挖槽坑土方 一、二类土（化粪池） | 1000m3 | 0.01
82 | 现浇构件钢筋 带肋钢筋 直径18mm | t | 0.48
83 | 现浇混凝土池壁(隔墙) 直、矩形厚度30cm以内 | 10m3 | 0.52
84 | 现浇混凝土模板工程 矩形池壁 木模 | 100m2 | 0.4
85 | 现浇混凝土池盖 无梁盖 | 10m3 | 0.06
86 | 现浇混凝土模板工程 无梁池盖 复合木模 | 100m2 | 0.06
87 | 脚手架搭拆(第十册 给排水、采暖、燃气工程) [辽宁省通用安装工程定额(2017)] | 元 | 1
88 | 系统调整费(采暖工程、空调水系统工程(含冷凝水管))(第十册 给排水、采暖、燃气工程) [辽宁省通用安装工程定额(2017)] | 元 | 1
89 | 反铲挖掘机挖槽坑土方 一、二类土（室外自来水沟挖土） | 1000m3 | 0.18
90 | 室外塑料给水管(热熔连接) 外径50mm以内 | 10m | 11
91 | 挖掘机回填松土 | 100m3 | 1.6
92 | 螺纹闸阀安装 公称直径40mm以内（暖气闸阀） | 个 | 8
93 | 室内塑料给水管(热熔连接) 外径25mm以内 | 10m | 38
94 | 室内塑料给水管(热熔连接) 外径20mm以内 | 10m | 12
95 | 螺纹阀门安装 公称直径20mm以内 | 个 | 48
96 | 钢制柱式散热器安装 散热器高度600mm以内 单组片数15片以内 每组15片 高度600mm | 组 | 48
附页： 大洼二中厕所改扩建工程
序号 | 子目名称
|  | 单位 | 数量
97 | 整体水箱安装 水箱总容量10m3以内（白钢水箱） | 台 | 5
98 | 设备支架制作 单件重量100kg以上 | 100kg | 5.7
99 | 设备支架安装 单件重量100kg以上 | 100Kg | 5.7
100 | 螺纹闸阀安装 公称直径50mm以内 | 个 | 8
101 | 屋面板安装 彩钢夹芯板100厚 | 100m2 | 0.3
102 | 隔热断桥铝合金门安装 平开 | 100m2 | 0.11
103 | 隔断 成品 | 100m2 | 1.07
104 | 脚手架搭拆(第十册 给排水、采暖、燃气工程) [辽宁省通用安装工程定额(2017)] | 元 | 1
105 | 系统调整费(采暖工程、空调水系统工程(含冷凝水管))(第十册 给排水、采暖、燃气工程) [辽宁省通用安装工程定额(2017)] | 元 | 1
106 | 脚手架搭拆(刷油、防腐蚀)(第十二册 刷油、防腐蚀、绝热工程) [辽宁省通用安装工程定额(2017)] | 元 | 1
107 | 块料楼地面 陶瓷地面砖 0.10m2以内（蹲台瓷砖300*300） | 100m2 | 1.6
108 | 块料楼地面 陶瓷地面砖 0.10m2以内（小便池300*300） | 100m2 | 0.67
109 | 块料楼地面 陶瓷地面砖 0.64m2以内（地面砖800*800） | 100m2 | 2.06
110 | 块料墙面 面砖 预拌砂浆(干混) 每块面积≤0.64m2（四周墙砖600*600） | 100m2 | 3.84
111 | 平面、跌级天棚 装配式U型轻钢天棚龙骨(不上人型) 规格 600*600mm 平面 | 100m2 | 3.11
112 | 平面、跌级天棚 三防板（三防板600*600） | 100m2 | 3.11
113 | 洗脸盆 台上式 冷热水 | 10组 | 0.4
114 | 三管格栅灯（声控） | 套 | 26
115 | 普通开关、按钮安装 跷板暗开关 单控≤3联 | 套 | 3
116 | 暗装接线盒 | 个 | 6
附页： 大洼二中厕所改扩建工程
序号 | 子目名称
|  | 单位 | 数量
117 | 半硬质阻燃塑料管敷设 砖、混凝土结构暗配 外径20mm | 10m | 12
118 | 管内穿线 穿照明线 铜芯 导线截面≤2.5mm2 | 10m | 36.55
119 | 墙面 抗裂保护层 玻纤网格布抗裂砂浆 厚度 4mm | 100m2 | 4.18
120 | 真石漆 墙面 | 100m2 | 4.18
121 | 墙面 聚苯乙烯板 厚度 50mm挤塑聚苯板100mm | 100m2 | 3.91
122 | 隔热断桥铝合金 普通窗安装 平开 | 100m2 | 0.61
123 | 单项脚手架 满堂脚手架 基本层(3.6m~5.2m) | 100m2 | 2.76
124 | 建筑垃圾外运 运距1000m以内 实际运距(m):5000 | 10m3 | 2
125 | 脚手架搭拆(第十册 给排水、采暖、燃气工程) [辽宁省通用安装工程定额(2017)] | 元 | 1
126 | 脚手架搭拆(第四册 电气设备安装工程) [辽宁省通用安装工程定额(2017)] | 元 | 1
127 | 挖掘机挖一般土方 一、二类土 | 10m3 | 6.18
128 | 机械回填土 机械夯实 | 10m3 | 2.29
129 | 人工装车 土方 | 10m3 | 3.89
130 | 人工运土方 运距≤20m | 10m3 | 3.89
131 | 现浇混凝土基础 基础垫层 | 10m3 | 0.23
132 | 现浇混凝土模板 基础垫层 复合模板 | 100m2 | 0.02
133 | 改性沥青卷材 热熔法一层（SBS4mm厚） | 100m2 | 0.16
134 | 墙面卷材防水 改性沥青卷材 热熔法一层 | 100m2 | 0.4
135 | 细石混凝土地面找平层 30mm 实际厚度(mm):25 | 100m2 | 0.16
136 | 立面砂浆找平层、界面剂 打底找平 15mm厚 实际厚度(mm):20 | 100m2 | 0.4
137 | 现浇构件 带肋钢筋HRB400以内 直径14mm | t | 3.75
138 | 现浇构件 带肋钢筋HRB400以内 直径12mm | t | 0.7
139 | 现浇钢筋混凝土池底 半地下式池底 平池底厚度50cm以内 | 10m3 | 0.37
140 | 现浇混凝土池盖 无梁盖 | 10m3 | 0.7
141 | 现浇混凝土模板工程 无梁池盖 复合木模 | 100m2 | 0.06
附页： 大洼二中厕所改扩建工程
序号 | 子目名称
|  | 单位 | 数量
142 | 现浇混凝土池壁(隔墙) 直、矩形厚度30cm以内 | 10m3 | 1.94
143 | 现浇混凝土模板工程 矩形池壁 木模 | 100m2 | 0.93
144 | 现浇混凝土模板工程 平池底木模 | 100m2 | 0.04
145 | 一般抹灰 内墙 (14+6mm) 换为【抹灰砂浆 1:1.25】 | 100m2 | 1.05
146 | 单级离心水泵及离心式耐腐蚀泵安装 设备重量0.2t以内 | 台 | 2
147 | 单项脚手架 里脚手架 | 100m2 | 0.72