## 表-08 分部分项工程和单价措施项目清单与计价表
工程量清单
工程名称：大洼区兴华苑小区新建换热站工程-建筑与装饰工程 |  |  |  | 标段：大洼区兴华苑小区新建换热站工程
序号 | 项目编码 | 项目名称 | 项目特征描述 |  | 计量单位 | 工程量
土方工程
1 | 010104003008 | 挖掘机挖槽坑土方 三类土 | 1.挖掘机挖槽坑土方 2.土壤类别：三类土 |  | 10m3 | 53.301
2 | 010103001009 | 机械回填土 机械夯实 | 机械回填土 |  | 10m3 | 53.301
3 | 010104003011 | 挖掘机挖装槽坑土方 三类土 | 1.挖掘机挖装槽坑土方 2.土壤类别：三类土 |  | 10m3 | 19.599
4 | 010104006007 | 自卸汽车运土方 运距3km | 1.自卸汽车余土外运 2.运距：3km |  | 10m3 | 19.599
5 | 010404001013 | 垫层 炉(矿)渣 干铺 | 外墙基础梁下及外侧回填炉渣 |  | 10m3 | 4.662
混凝土、模板工程
1 | 010501001001 | 现浇混凝土基础 基础垫层 | 1.基础垫层 2.砼标号：C15 |  | 10m3 | 2.051
2 | 011702001001 | 现浇混凝土模板 基础垫层 复合模板 | 基础垫层模板 |  | 100m2 | 0.3837
3 | 010501003002 | 现浇混凝土基础 独立基础 混凝土 | 1.独立基础 2.砼标号：C30 |  | 10m3 | 5.422
4 | 011702001019 | 现浇混凝土模板 独立基础 复合模板 木支撑 | 独立基础模板 |  | 100m2 | 0.8448
5 | 010502001001 | 现浇混凝土柱 矩形柱 | 1.矩形柱 2.砼标号：C30 |  | 10m3 | 1.728
6 | 011702002002 | 现浇混凝土模板 矩形柱 复合模板 钢支撑 | 柱模板 |  | 100m2 | 1.5386
7 | 011702033001 | 现浇混凝土模板 柱支撑 支撑高度超过3.6m每超过1m 钢支撑 | 柱超高支撑 |  | 100m2 | 0.5076
8 | 010502002001 | 现浇混凝土柱 构造柱 | 1.构造柱 2.砼标号：C20 |  | 10m3 | 0.473
9 | 011702003002 | 现浇混凝土模板 构造柱 复合模板 钢支撑 | 构造柱模板 |  | 100m2 | 0.6091
10 | 011702033005 | 现浇混凝土模板 柱支撑 支撑高度超过3.6m每超过1m 钢支撑 | 构造柱超高支撑 |  | 100m2 | 0.1036
11 | 010503001001 | 现浇混凝土梁 基础梁 | 1.基础梁 2.砼标号：C30 |  | 10m3 | 1.396
12 | 011702005003 | 现浇混凝土模板 | 基础梁模板 |  | 100m2 | 0.936
本页小计
工程量清单
工程名称：大洼区兴华苑小区新建换热站工程-建筑与装饰工程 |  |  |  | 标段：大洼区兴华苑小区新建换热站工程
序号 | 项目编码 | 项目名称 | 项目特征描述 |  | 计量单位 | 工程量
基础梁 复合模板 钢支撑
13 | 010503002001 | 现浇混凝土梁 矩形梁 | 1.矩形梁 2.砼标号：C30 |  | 10m3 | 4.01
14 | 011702006002 | 现浇混凝土模板 矩形梁 复合模板 钢支撑 | 矩形梁模板 |  | 100m2 | 3.0196
15 | 011702033002 | 现浇混凝土模板 梁支撑 支撑高度超过3.6m每超过1m 钢支撑 | 梁超高支撑 |  | 100m2 | 1.7296
16 | 010505003001 | 现浇混凝土板 平板 | 1.屋面板 2.砼标号：C30 |  | 10m3 | 2.759
17 | 011702016002 | 现浇混凝土模板 平板 复合模板 钢支撑 | 板模板 |  | 100m2 | 2.298
18 | 011702033004 | 现浇混凝土模板 板支撑 支撑高度超过3.6m每超过1m 钢支撑 | 板超高支撑 |  | 100m2 | 2.298
19 | 010505008002 | 现浇混凝土板 悬挑板 | 1.屋面悬挑板 2.砼标号：C30 |  | 10m3 | 0.725
20 | 011702023003 | 现浇混凝土模板 悬挑板 直形 复合模板钢支撑 | 悬挑板模板 |  | 100m2水平投影面积 | 0.8101
21 | 011702033006 | 现浇混凝土模板 板支撑 支撑高度超过3.6m每超过1m 钢支撑 | 悬挑板超高支撑 |  | 100m2 | 0.5208
22 | 010505008001 | 现浇混凝土板 雨篷板、阳台板 | 1.雨蓬板 2.砼标号：C30 |  | 10m3 | 0.122
23 | 011702023001 | 现浇混凝土模板 雨篷板 直形 复合模板钢支撑 | 雨蓬板模板 |  | 100m2水平投影面积 | 0.0968
24 | 010505006001 | 现浇混凝土板 栏板 | 1.栏板 2.砼标号：C30 |  | 10m3 | 0.903
25 | 011702021001 | 现浇混凝土模板 栏板 复合模板钢支撑 | 栏板模板 |  | 100m2 | 1.4641
26 | 010503004001 | 现浇混凝土梁 圈梁 | 1.墙中圈梁 2.砼标号：C20 |  | 10m3 | 0.0233
27 | 011702008002 | 现浇混凝土模板 圈梁 直形 复合模板 钢支撑 | 圈梁模板 |  | 100m2 | 0.0233
本页小计
工程量清单
工程名称：大洼区兴华苑小区新建换热站工程-建筑与装饰工程 |  |  |  | 标段：大洼区兴华苑小区新建换热站工程
序号 | 项目编码 | 项目名称 | 项目特征描述 |  | 计量单位 | 工程量
28 | 010503004002 | 现浇混凝土梁 圈梁 | 1.卫生间墙根 2.砼标号：C15 |  | 10m3 | 0.0642
29 | 011702008004 | 现浇混凝土模板 圈梁 直形 复合模板 钢支撑 | 卫生间墙根模板 |  | 100m2 | 0.0654
30 | 010503005001 | 现浇混凝土梁 过梁 | 1.过梁 2.砼标号：C20 |  | 10m3 | 0.0134
31 | 011702009002 | 现浇混凝土模板 过梁 复合模板 钢支撑 | 过梁模板 |  | 100m2 | 0.02144
32 | 010507005002 | 现浇混凝土其它构件 压顶 | 1.窗台压顶 2.砼标号：C20 |  | 10m3 | 0.063
33 | 011702028001 | 现浇混凝土模板 扶手压顶 复合模板木支撑 | 窗台压顶模板 |  | 100m2 | 0.0629
34 | 010507001002 | 现浇混凝土其它构件 整体散水 预拌混凝土 | 1.20厚1:2.5水泥砂浆压实赶光 2.素水泥浆一道（内掺建筑胶） 3.60厚C20混凝土 4.150厚卵石灌M2.5混合砂浆 5.素土夯实，向外坡3%-5% |  | 10m2水平投影面积 | 3.792
35 | 010507001003 | 现浇混凝土其它构件 整体防滑坡道 预拌混凝土 | 1.60厚C20细石混凝土面层留出横向凹槽，深15mm 2.素水泥浆结合层一道（内掺建筑胶） 3.100厚C20混凝土 4.300厚卵石灌M2.5混合砂浆 5.素土夯实 |  | 10m2 | 2.16
36 | 010507004003 | 现浇混凝土其它构件 整体台阶 三步混凝土台阶 预拌混凝土 | 1.20厚1:2水泥砂浆压实赶光 2.素水泥浆一道（内掺建筑胶） 3.60厚C20混凝土，台阶面向外坡1% 4.300厚卵石灌M2.5混合砂浆 5.素土夯实 |  | 10m2 | 0.528
钢筋工程
1 | 010515001001 | 现浇构件圆钢筋 钢筋HPB300 直径6.5mm | 1.圆钢筋φ6.5 |  | t | 0.046
2 | 010515001003 | 现浇构件圆钢筋 钢筋HPB300 直径10mm | 1.圆钢筋φ10 |  | t | 0.017
本页小计
工程量清单
工程名称：大洼区兴华苑小区新建换热站工程-建筑与装饰工程 |  |  |  | 标段：大洼区兴华苑小区新建换热站工程
序号 | 项目编码 | 项目名称 | 项目特征描述 |  | 计量单位 | 工程量
3 | 010515001017 | 现浇构件 带肋钢筋HRB400以内 直径8mm | 1.螺纹钢筋φ8 |  | t | 2.687
4 | 010515001018 | 现浇构件 带肋钢筋HRB400以内 直径12mm | 1.螺纹钢筋φ12 |  | t | 1.269
5 | 010515001019 | 现浇构件 带肋钢筋HRB400以内 直径14mm | 1.螺纹钢筋φ14 |  | t | 2.07
6 | 010515001020 | 现浇构件 带肋钢筋HRB400以内 直径16mm | 1.螺纹钢筋φ16 |  | t | 1.626
7 | 010515001022 | 现浇构件 带肋钢筋HRB400以内 直径20mm | 1.螺纹钢筋φ20 |  | t | 5.419
8 | 010515001024 | 现浇构件 带肋钢筋HRB400以内 直径25mm | 1.螺纹钢筋φ25 |  | t | 0.019
9 | 010515012002 | 箍筋 圆钢HPB300 直径6.5mm | 1.箍筋圆钢筋φ6.5 |  | t | 0.274
10 | 010515012006 | 箍筋 带肋钢筋HRB400以内 直径≤10mm | 箍筋螺纹钢筋φ8 |  | t | 2.595
11 | 010515012010 | 箍筋 带肋钢筋HRB400以内 直径≤10mm | 箍筋螺纹钢筋φ10 |  | t | 0.453
12 | 010515012007 | 箍筋 带肋钢筋HRB400以内 直径>10mm | 箍筋螺纹钢筋φ12 |  | t | 0.094
13 | 010516004002 | 钢筋焊接 电渣压力焊接 ≤φ32 |  |  | 10个 | 12
14 | 010516003001 | 机械连接 直螺纹钢筋接头 钢筋直径 16mm |  |  | 10个 | 3.6
15 | 010516003003 | 机械连接 直螺纹钢筋接头 钢筋直径 20mm |  |  | 10个 | 4.2
16 | 010515013001 | 砌体内加固钢筋 | 圆钢筋 |  | t | 0.411
17 | 010516002001 | 预埋铁件制作 | 预埋铁件制作 |  | t | 1.11
18 | 010516002002 | 预埋铁件安装 | 预埋铁件制作 |  | t | 1.11
砌筑工程
1 | 010402001002 | 轻集料混凝土小型空心砌块墙 | 1.MU5粉煤灰空心砖用M5混合砂浆砌筑 |  | 10m3 | 4.232
本页小计
工程量清单
工程名称：大洼区兴华苑小区新建换热站工程-建筑与装饰工程 |  |  |  | 标段：大洼区兴华苑小区新建换热站工程
序号 | 项目编码 | 项目名称 | 项目特征描述 |  | 计量单位 | 工程量
|  | 墙厚 200mm | 2.墙厚：200厚 3.部位：外墙
2 | 010402001019 | 轻集料混凝土小型空心砌块墙 墙厚 200mm | 1.MU3.5粉煤灰空心砌块用M5混合砂浆砌筑 2.墙厚：200厚 3.部位：内墙 |  | 10m3 | 2.093
3 | 010903003005 | 墙面砂浆防水(防潮) 防水砂浆 掺防水剂 20mm厚 | 1.墙身防潮层 2.20厚1：2水泥砂浆内加5%防水剂 |  | 100m2 | 0.2276
装饰工程
地面
细石混凝土地面（换热间及其他房间）
1 | 010404001012 | 垫层 碎石 灌浆 | 150mm碎石灌M2.5混合砂浆振捣密实 |  | 10m3 | 3.7458
2 | 010404001016 | 预拌混凝土 地面垫层 | 60厚C15混凝土垫层 |  | 10m3 | 1.4983
3 | 011201004004 | 立面砂浆找平层、界面剂 素水泥浆(有107胶) | 水泥浆一道（内掺建筑胶） |  | 100m2 | 2.4972
4 | 011101001001 | 平面砂浆找平层 混凝土或硬基层上 20mm | 20mm厚1：3水泥砂浆找平层 |  | 100m2 | 2.4972
5 | 010902002007 | 涂膜防水 聚氨酯防水涂膜 1.5mm厚 | 1.5mm厚聚氨酯防水层 |  | 100m2 | 2.8048
6 | 011101003001 | 细石混凝土地面 40mm | 40mm厚C20细石混凝土，表面撒1：1水泥沙子随打随抹光 |  | 100m2 | 2.4972
地砖地面（卫生间）
1 | 010404001011 | 垫层 碎石 干铺 | 150mm厚碎石夯入土中 |  | 10m3 | 0.1428
2 | 010404001018 | 预拌混凝土 地面垫层 | 60厚C15混凝土垫层 |  | 10m3 | 0.05712
3 | 011101001010 | 平面砂浆找平层 混凝土或硬基层上 20mm | 20mm厚1：3水泥砂浆找平层 |  | 100m2 | 0.0952
4 | 010902002021 | 涂膜防水 聚氨酯防水涂膜 1.5mm厚 | 1.5mm厚聚氨酯防水层 |  | 100m2 | 0.1298
5 | 011102003002 | 块料楼地面 陶瓷地面砖 0.36m2以内 | 1.8-10厚600mm*600mm防滑地砖，干水泥擦缝 2.20厚1：3干硬性水泥砂 |  | 100m2 | 0.0952
本页小计
工程量清单
工程名称：大洼区兴华苑小区新建换热站工程-建筑与装饰工程 |  |  |  | 标段：大洼区兴华苑小区新建换热站工程
序号 | 项目编码 | 项目名称 | 项目特征描述 |  | 计量单位 | 工程量
浆结合层
外墙面
1 | 011201001009 | 一般抹灰 贴玻纤网格布 | 不同材质交接处贴玻纤网格布200mm宽 |  | 100m2 | 1.9758
2 | 011201001002 | 一般抹灰 外墙 (14+6mm) | 1.6厚1：2.5水泥砂浆找平 2.12厚1：3水泥砂浆打底扫毛或划出纹道 |  | 100m2 | 3.067
3 | 011001003016 | 墙面 聚苯乙烯板 厚度 100mm | 100厚模塑EPS保温板，容重为18kg/m³ |  | 100m2 | 3.3301
4 | 011001003034 | 墙面 聚苯乙烯板 厚度 30mm | 窗口侧壁30mm厚模塑EPS保温板，容重为18kg/m³ |  | 100m2 | 0.4046
5 | 011001006009 | 防火隔离带 岩棉板 宽度 300mm | 层高位置设岩棉防火隔离带300mm高 |  | 100m2 | 0.2124
6 | 011001003022 | 墙面 抗裂保护层 玻纤网格布抗裂砂浆 厚度 4mm | 抹面胶浆压入一层玻纤网格布 |  | 100m2 | 3.9471
7 | 011406001003 | 真石漆 墙面 | 1.封底涂料两遍 2.找平腻子两遍，每遍均打磨 3.罩面真石漆 |  | 100m2 | 4.0363
内墙面
刮腻子墙面（其他房间）
1 | 011201001012 | 一般抹灰 内墙 (9mm) | 9厚1：0.5：3水泥石灰膏砂浆分遍抹平 |  | 100m2 | 5.5031
2 | 011406003001 | 刮腻子 墙面 满刮二遍 | 2厚面层耐水腻子分遍刮平 |  | 100m2 | 5.6672
瓷砖墙面（卫生间）
1 | 011201001013 | 一般抹灰 内墙 (9mm) | 9厚1：3水泥砂浆打底压实抹平 |  | 100m2 | 0.332
2 | 010902002009 | 涂膜防水 聚合物水泥防水涂料 1.5mm厚 | 1.5厚聚合物水泥基复合防水涂料防水层，高1.8m |  | 100m2 | 0.147
3 | 011204003024 | 块料墙面 面砖 粉状型建筑胶贴剂 每块面积 ≤0.20m2 | 1.5-7厚面砖（白水泥擦缝） 2.4厚强力胶粉泥粘贴层，揉挤压实 |  | 100m2 | 0.3318
踢脚线（各房间）
1 | 011201004007 | 立面砂浆找平层、界面剂 素 | 刷素水泥浆一道 |  | 100m2 | 0.1464
本页小计
工程量清单
工程名称：大洼区兴华苑小区新建换热站工程-建筑与装饰工程 |  |  |  | 标段：大洼区兴华苑小区新建换热站工程
序号 | 项目编码 | 项目名称 | 项目特征描述 |  | 计量单位 | 工程量
水泥浆(有107胶)
2 | 011105003001 | 块料踢脚线 陶瓷地面砖 | 1.10厚彩色釉面砖 2.10厚1：2水泥砂浆粘贴 |  | 100m2 | 0.1464
顶棚
仿瓷顶棚（其他房间）
1 | 011201004008 | 立面砂浆找平层、界面剂 素水泥浆(有107胶) | 素水泥浆一道甩毛（内掺建筑胶） |  | 100m2 | 3.0769
2 | 011301001001 | 混凝土天棚 一次抹灰(8mm) | 1.3厚1：0.5：1水泥石灰膏砂浆打底 2.5厚1：0.5：3水泥石灰膏砂浆 |  | 100m2 | 3.0769
3 | 011406003002 | 刮腻子 天棚面 满刮二遍 | 1.3-5底基防裂腻子分遍找平 2.2厚面层耐水腻子刮平 |  | 100m2 | 3.0769
4 | 011407002003 | 仿瓷涂料 天棚面 三遍 | 仿瓷涂料饰面 |  | 100m2 | 3.0769
铝扣板吊顶
1 | 011302001070 | 平面、跌级天棚 铝合金条板天棚龙骨 | 铝合金条板吊顶配套专用龙骨 |  | 100m2 | 0.0952
2 | 011302001117 | 平面、跌级天棚 铝合金条板天棚 闭缝 | 铝合金条板吊顶 |  | 100m2 | 0.0952
屋面工程
1 | 011001001031 | 屋面 干铺聚苯乙烯板 厚度 100mm | 100厚模塑EPS保温板，容重为18kg/m³ |  | 100m2 | 2.4144
2 | 011001001001 | 屋面 加气混凝土块 干铺 | 泡沫混凝土块防火隔离带500mm宽 |  | 100m2 | 0.34
3 | 010404001019 | 垫层 炉(矿)渣 干铺 |  |  | 10m3 | 2.3412
4 | 011101001002 | 平面砂浆找平层 填充材料上 20mm | 20厚1：3水泥砂浆找平层 |  | 100m2 | 2.7544
5 | 010902001010 | 改性沥青卷材 热熔法一层 | 4mm厚SBS防水卷材 |  | 100m2 | 3.3902
6 | 011407008003 | 乳液涂料乳液罩面 地面 | 浅色涂料保护层 |  | 100m2 | 3.3902
7 | 010901001022 | 玻璃纤维多彩瓦屋面 | 蓝色屋面瓦 |  | 100m2 | 0.882
门窗工程
本页小计
工程量清单
工程名称：大洼区兴华苑小区新建换热站工程-建筑与装饰工程 |  |  |  | 标段：大洼区兴华苑小区新建换热站工程
序号 | 项目编码 | 项目名称 | 项目特征描述 |  | 计量单位 | 工程量
1 | 010801007003 | 成品套装木门安装 单扇门 | 成品套装门 |  | 10樘 | 0.2
2 | 010802004001 | 钢质防盗门安装 | 保温防盗门 |  | 100m2 | 0.0996
3 | 010802003001 | 钢质防火门安装 | 乙级防火门 |  | 100m2 | 0.0252
4 | 010807001002 | 隔热断桥铝合金 普通窗安装 平开 | 单框双玻断桥铝窗（平开） |  | 100m2 | 0.666
5 | 010807001006 | 塑钢成品窗安装 平开 | 消防救援窗，单框双玻塑钢窗（平开） |  | 100m2 | 0.072
6 | 010809004001 | 窗台板 面层 石材 | 1.大理石窗台板 2.1：2水泥砂浆座浆 |  | 10m2 | 0.593
其他工程
1 | 01B001 | 外墙造型 成品GRC构件 | 外墙造型 成品GRC构件 |  | 项 | 1
2 | 010902004008 | 屋面排水管 塑料管排水 水落管φ≤110mm | 屋面UPVC落水管φ110 |  | 100m | 0.252
3 | 010902004010 | 屋面排水管 塑料管排水 落水斗 | UPVC落水斗 |  | 10个 | 0.4
4 | 010902004012 | 屋面排水管 塑料管排水 落水口 | UPVC落水斗 |  | 10个 | 0.4
5 | 010902006001 | 屋面(廊、阳台)落水管 塑料管排水 阳台、雨篷排水短管 | 雨蓬UPVC泄水管φ50 |  | 10个 | 0.2
6 | 011701001001 | 单层建筑综合脚手架 建筑面积500m2以内 |  |  | 100m2 | 5.5632
7 | 011701006001 | 单项脚手架 满堂脚手架 基本层(3.6m~5.2m) |  |  | 100m2 | 2.5924
8 | 011703002008 | 垂直运输 20m(6层)以内卷扬机施工 现浇框架 |  |  | 100m2 | 2.7816
本页小计
合 计
工程量清单
工程名称：大洼区兴华苑小区新建换热站工程-采暖工程 |  |  |  | 标段：大洼区兴华苑小区新建换热站工程
序号 | 项目编码 | 项目名称 | 项目特征描述 |  | 计量单位 | 工程量
整个项目
1 | 02B001 | 采暖热计量装置 | 1.名称:采暖热计量装置 2.规格参数:管道介质DN40，阀门等详见辽2002T901P14 |  | 套 | 1
2 | 031005002007 | 钢制柱式散热器安装 散热器高度1000mm以内 单组片数25片以内 | 1.名称：柱式钢制散热器 2.规格：60一体方片头，16柱/组 |  | 组 | 1
3 | 031005002031 | 钢制柱式散热器安装 散热器高度1000mm以内 单组片数25片以内 | 1.名称：柱式钢制散热器 2.规格：60一体方片头，18柱/组 |  | 组 | 9
4 | 031005002032 | 钢制柱式散热器安装 散热器高度1000mm以内 单组片数25片以内 | 1.名称：柱式钢制散热器 2.规格：60一体方片头，20柱/组 |  | 组 | 4
5 | 031001002095 | 室内钢管(电弧焊)采暖 公称直径40mm以内 | 1.名称：无缝钢管 2.规格：DN40 3.安装方式：焊接 |  | 10m | 0.36
6 | 031001002145 | 室内钢管(电弧焊)采暖 公称直径40mm以内 | 1.名称：无缝钢管 2.规格：DN40 3.安装方式：焊接，安装高度大于3.6米 |  | 10m | 2.9604
7 | 031001001035 | 室内镀锌钢管(螺纹连接)采暖 公称直径32mm | 1.名称：无缝钢管 2.规格：DN32 3.安装方式：螺纹连接，安装高度大于3.6米 |  | 10m | 0.0722
8 | 031001001034 | 室内镀锌钢管(螺纹连接)采暖 公称直径25mm | 1.名称：无缝钢管 2.规格：DN25 3.安装方式：螺纹连接 |  | 10m | 4.1209
9 | 031001001070 | 室内镀锌钢管(螺纹连接)采暖 公称直径25mm | 1.名称：无缝钢管 2.规格：DN25 3.安装方式：螺纹连接，安装高度大于3.6米 |  | 10m | 0.7681
10 | 031001001033 | 室内镀锌钢管(螺纹连接)采暖 公称直径20mm | 1.名称：无缝钢管 2.规格：DN20 3.安装方式：螺纹连接，安装高度大于3.6米 |  | 10m | 2.9657
11 | 031001008002 | 室外预制直埋保温管(电弧焊)采暖 介质管道公称直径40mm以内 | 1.名称：聚氨酯发泡保温管 2.规格：DN40，保温厚度40mm，外包玻璃钢保护层 |  | 10m | 3.4477
12 | 031001008001 | 室外预制直埋保 | 1.名称：聚氨酯发泡保温 |  | 10m | 0.5166
本页小计
27 | 031009001007 | 给排水、采暖、燃气工程 脚手 | 1.名称：给排水、采暖、燃气工程 脚手架搭拆费 |  | 项 | 1
本页小计
工程量清单
工程名称：大洼区兴华苑小区新建换热站工程-采暖工程 |  |  |  | 标段：大洼区兴华苑小区新建换热站工程
序号 | 项目编码 | 项目名称 | 项目特征描述 |  | 计量单位 | 工程量
架搭拆费
28 | 031009001008 | 给排水、采暖、燃气工程 系统调整费 | 1.名称：给排水、采暖、燃气工程 系统调整费 |  | 系统 | 1
本页小计
合 计
工程量清单
工程名称：大洼区兴华苑小区新建换热站工程-电气工程 |  |  |  | 标段：大洼区兴华苑小区新建换热站工程
序号 | 项目编码 | 项目名称 | 项目特征描述 |  | 计量单位 | 工程量
强电
1 | 030411004005 | 管内穿线 穿照明线 铜芯 导线截面≤2.5mm2 | 1.导线规格型号：ZR-BV2.5 2.安装方式：管内敷设 |  | 10m | 13.7127
2 | 030411004177 | 管内穿线 穿照明线 铜芯 导线截面≤2.5mm2 | 1.导线规格型号：ZR-BV2.5 2.安装方式：管内敷设，安装高度大于5米 |  | 10m | 31.4413
3 | 030411004006 | 管内穿线 穿照明线 铜芯 导线截面≤4mm2 | 1.导线规格型号：ZR-BV4 2.安装方式：管内敷设 |  | 10m | 16.7432
4 | 030411004178 | 管内穿线 穿照明线 铜芯 导线截面≤4mm2 | 1.导线规格型号：ZR-NH-BV4 2.安装方式：管内敷设 |  | 10m | 3.39
5 | 030411004041 | 管内穿线 穿多芯软导线 二芯 单芯导线截面≤2.5mm2 | 1.导线规格型号：ZR-NH-RYJSP2*2.5 2.安装方式：管内敷设 |  | 10m | 5.95
6 | 030411004179 | 管内穿线 穿多芯软导线 二芯 单芯导线截面≤2.5mm2 | 1.导线规格型号：ZR-NH-RYJSP2*2.5 2.安装方式：管内敷设，安装高度大于5米 |  | 10m | 9.9331
7 | 030411001035 | 镀锌钢管敷设 砖、混凝土结构暗配 公称直径≤DN20 | 1.名称：低压流体输送用焊接钢管 2.规格：DN20 3.安装方式：砖、混凝土结构暗配 |  | 10m | 6.75
8 | 030411001191 | 镀锌钢管敷设 砖、混凝土结构暗配 公称直径≤DN20 | 1.名称：低压流体输送用焊接钢管 2.规格：DN20 3.安装方式：砖、混凝土结构暗配设，安装高度大于5米 |  | 10m | 9.9331
9 | 030411001148 | 半硬质阻燃塑料管敷设 砖、混凝土结构暗配 外径20mm | 1.名称：阻燃塑料管 2.规格：FPC20 3.安装方式：砖、混凝土结构暗配 |  | 10m | 10.0161
10 | 030411001192 | 半硬质阻燃塑料管敷设 砖、混凝土结构暗配 外径20mm | 1.名称：阻燃塑料管 2.规格：FPC20 3.安装方式：砖、混凝土结构暗配，安装高度大于5米 |  | 10m | 10.9824
11 | 030412002004 | 工厂罩灯安装 吊管式 | 1.名称：LED高棚灯 2.规格：1*50W 3.安装方式：吊装，安装高度大于5米 |  | 套 | 8
12 | 030412004146 | 标志、诱导装饰 | 1.名称：安全出口标志灯 |  | 套 | 5
本页小计
工程量清单
工程名称：大洼区兴华苑小区新建换热站工程-电气工程 |  |  |  | 标段：大洼区兴华苑小区新建换热站工程
序号 | 项目编码 | 项目名称 | 项目特征描述 |  | 计量单位 | 工程量
|  | 灯具安装 墙壁式 | （持续型） 2.规格：1*1W（LED光源）DC36V，自带蓄电池，持续供电时间不小于30分钟 3.安装方式：墙壁内安装，门上0.2米
13 | 030412001008 | 其他普通灯具安装 普通壁灯 | 1.名称：壁灯（A型应急照明灯） 2.规格：1*3W（LED光源）DC36V,自带蓄电池，持续供电时间不小于30分钟 2.安装方式：壁装，底距地2.4米 |  | 套 | 7
14 | 030412001009 | 其他普通灯具安装 防水灯头 | 1.名称：防水灯头 2.安装方式：卫生间吸顶 |  | 套 | 1
15 | 030412005005 | 荧光灯具安装 吊管式 双管 | 1.名称：双管荧光灯（LED） 2.规格：2*36W |  | 套 | 1
16 | 030412001001 | 吸顶灯具安装 灯罩周长≤800mm | 1.名称：吸顶灯 2.规格：1*36W 3.安装位置：门外雨棚，防护等级IP65 |  | 套 | 4
17 | 030412004255 | 标志、诱导装饰灯具安装 墙壁式 | 1.名称：疏散指示标志灯（持续型） 2.规格：1*1W（LED光源）DC36V，自带蓄电池，持续供电时间不小于30分钟 3.安装方式：墙壁内安装，底距地0.5米 |  | 套 | 7
18 | 030404033003 | 风扇安装 排气扇 | 1.名称：玻璃钢通风器ST-8-1 2.安装方式：吸顶 |  | 台 | 1
19 | 030702006009 | 玻璃钢矩形风管安装δ4mm以内 长边长≤200mm | 1.名称：卫生间通风管道 2.规格：120*120 |  | 10m2 | 0.003384
20 | 030703007001 | 碳钢风口安装 百叶风口 周长≤900mm | 1.名称：百叶风口 2.规格：120*120 |  | 个 | 1
21 | 030404035007 | 普通插座安装 单相 暗插座电流≤15A | 1.名称：安全放溅型单相二三极插座 2.规格：10A |  | 套 | 2
22 | 030404035030 | 普通插座安装 单相 暗插座电流≤15A | 1.名称：安全型单相二三极插座 2.规格：10A |  | 套 | 3
本页小计
工程量清单
工程名称：大洼区兴华苑小区新建换热站工程-电气工程 |  |  |  | 标段：大洼区兴华苑小区新建换热站工程
序号 | 项目编码 | 项目名称 | 项目特征描述 |  | 计量单位 | 工程量
23 | 030404035008 | 普通插座安装 单相 暗插座电流≤30A | 1.名称：安全放溅型单相二三极插座 2.规格：16A |  | 套 | 1
24 | 030404035029 | 普通插座安装 单相 暗插座电流≤30A | 1.名称：安全型单相三极插座 2.规格：16A |  | 套 | 1
25 | 030404034003 | 普通开关、按钮安装 跷板暗开关 单控≤3联 | 1.名称：单联单控开关 2.安装方式：墙壁内安装 |  | 套 | 1
26 | 030404034017 | 普通开关、按钮安装 跷板暗开关 单控≤3联 | 1.名称：单联单控防水防潮开关 2.安装方式：墙壁内安装 |  | 套 | 4
27 | 030404034018 | 普通开关、按钮安装 跷板暗开关 单控≤3联 | 1.名称：双联单控防水防潮开关 2.安装方式：墙壁内安装 |  | 套 | 1
28 | 030404017003 | 成套配电箱安装 悬挂、嵌入式 半周长1.0m | 1.名称：照明配电箱AL1-1 2.安装高度：底距地1.5，明装 |  | 台 | 1
29 | 030404017007 | 成套配电箱安装 悬挂、嵌入式 半周长1.0m | 1.名称：照明配电箱AL1-2 2.安装高度：底距地1.5，明装 |  | 台 | 1
30 | 030404017008 | 成套配电箱安装 悬挂、嵌入式 半周长1.0m | 1.名称：A型应急照明配电箱 2.安装高度：底距地1.5，暗装 |  | 台 | 1
31 | 030414001007 | 分系统调试 输配电装置系统调试 ≤1kV交流供电 | 1.名称：分系统调试 输配电装置系统调试 ≤1kV交流供电 |  | 系统 | 1
32 | 030417001006 | 电气设备安装工程 措施项目 脚手架搭拆费 | 1.名称：电气设备安装工程 措施项目 脚手架搭拆费 |  | 项 | 1
防雷接地
1 | 030409005002 | 避雷网安装 沿折板支架敷设 | 1.名称：避雷网 2.安装方式：采用Φ10热镀锌圆钢沿女儿墙及建筑物装饰物四周明敷设用Φ10热镀锌圆钢支起，支起高度0.15m |  | m | 86.329
2 | 030409005003 | 避雷网安装 柱主筋与圈梁钢筋焊接 | 1.名称：避雷网安装 柱主筋与圈梁钢筋焊接 |  | 处 | 20
3 | 030409003003 | 避雷引下线敷设 利用建筑结构钢筋引下 | 1.名称：引下线 2.安装方式：利用结构柱或剪力墙内对角主筋（大 |  | m | 92.471
本页小计
工程量清单
工程名称：大洼区兴华苑小区新建换热站工程-电气工程 |  |  |  | 标段：大洼区兴华苑小区新建换热站工程
序号 | 项目编码 | 项目名称 | 项目特征描述 |  | 计量单位 | 工程量
于Φ12）通常相互焊接
4 | 030409003004 | 避雷引下线敷设 断接卡子制作安装 | 1.名称：接地电阻测试点 |  | 套 | 4
5 | 030409008002 | 等电位端子盒安装 | 1.名称：总等电位联结端子箱 |  | 套 | 1
6 | 030409008003 | 等电位端子盒安装 | 1.名称：局部等电位联结端子箱 |  | 套 | 1
7 | 030409008001 | 等电位末端金属体与绝缘导线连接 | 1.名称：总等电位连接水暖进户钢管 |  | 处 | 2
8 | 030409004001 | 均压环敷设 利用圈梁钢筋 | 1.名称：接地网 2.安装方式：利用筏板基础底板上下二层主筋沿建筑物外圈焊接成环形，并将主轴线上地梁主筋相互焊接成网 |  | m | 108.548
9 | 030409002002 | 户外接地母线敷设 | 1.名称：户外接地母线 2.规格：热镀锌圆钢Φ12 |  | m | 4.156
10 | 030409002001 | 户内接地母线敷设 | 1.名称：户内接地母线 2.规格：热镀锌扁钢40*4 |  | m | 6.749
11 | 030414001059 | 分系统调试 接地系统测试 接地网 | 1.名称：分系统调试 接地系统测试 接地网 |  | 系统 | 1
12 | 030417001005 | 电气设备安装工程 措施项目 脚手架搭拆费 | 1名称：电气设备安装工程 措施项目 脚手架搭拆费 |  | 项 | 1
本页小计
合 计
工程量清单
工程名称：大洼区兴华苑小区新建换热站工程-给排水工程 |  |  |  | 标段：大洼区兴华苑小区新建换热站工程
序号 | 项目编码 | 项目名称 | 项目特征描述 |  | 计量单位 | 工程量
给水
1 | 010101003001 | 人工挖沟槽土方槽深≤2m 一、二类土 | 1.名称：人工挖沟槽土方槽深≤2m 一、二类土 |  | 10m3 | 0.64515
2 | 010103001007 | 人工回填土 人工夯实 | 1.名称：人工回填土 人工夯实 |  | 10m3 | 0.22275
3 | 040504001338 | 矩形立式闸阀井 井室净尺寸(长*宽*高)1.10*1.10*1.20m 井深1.45m | 1.名称：钢筋混凝土水表井 2.规格：详见图集05S502P68 |  | 座 | 1
4 | 031003013019 | 法兰水表组成安装(无旁通管) 公称直径80mm以内 | 1.名称：水表组成 2.规格：DN65 |  | 组 | 1
5 | 031001006090 | 室内塑料给水管(热熔连接) 外径75mm以内 | 1.名称：e-PSP钢塑复合压力管 2.规格：DE75 3.连接方式：热熔连接 |  | 10m | 0.3761
6 | 031001006089 | 室内塑料给水管(热熔连接) 外径63mm以内 | 1.名称：e-PSP钢塑复合压力管 2.规格：DE63 3.连接方式：热熔连接 |  | 10m | 0.1496
7 | 031001006085 | 室内塑料给水管(热熔连接) 外径25mm以内 | 1.名称：e-PSP钢塑复合压力管 2.规格：DE25 3.连接方式：热熔连接 |  | 10m | 0.273
8 | 031001006084 | 室内塑料给水管(热熔连接) 外径20mm以内 | 1.名称：e-PSP钢塑复合压力管 2.规格：DE20 3.连接方式：热熔连接 |  | 10m | 1.7167
9 | 031003005006 | 塑料阀门安装(熔接) 公称直径50mm以内 | 1.名称：PPR球阀 2.规格：DN50 |  | 个 | 1
10 | 031003005002 | 塑料阀门安装(熔接) 公称直径20mm以内 | 1.名称：PPR球阀 2.规格：DN20 |  | 个 | 1
11 | 031003013002 | 普通水表安装(螺纹连接) 公称直径20mm以内 | 1.名称：水表 2.规格：DN20 |  | 个 | 1
12 | 031002005001 | 管道消毒、冲洗 公称直径50mm以内 | 1.名称：管道消毒、冲洗 公称直径50mm以内 |  | 100m | 0.25154
13 | 031009001007 | 给排水、采暖、燃气工程 脚手架搭拆费 | 1.名称：给排水、采暖、燃气工程 脚手架搭拆费 |  | 项 | 1
本页小计
工程量清单
工程名称：大洼区兴华苑小区新建换热站工程-给排水工程 |  |  |  | 标段：大洼区兴华苑小区新建换热站工程
序号 | 项目编码 | 项目名称 | 项目特征描述 |  | 计量单位 | 工程量
排水
1 | 031001006129 | 室内塑料排水管(粘接) 外径110mm以内 | 1.名称：PVC-U硬聚氯乙烯塑料排水管 2.规格：DE110 3.连接方式：粘接 |  | 10m | 0.504
2 | 031001006127 | 室内塑料排水管(粘接) 外径50mm以内 | 1.名称：PVC-U硬聚氯乙烯塑料排水管 2.规格：DE50 3.连接方式：粘接 |  | 10m | 0.4583
3 | 031004014010 | 地漏安装 公称直径50mm以内 | 1.名称：圆地漏 2.规格：DN50 |  | 10个 | 0.1
4 | 031009001009 | 给排水、采暖、燃气工程 脚手架搭拆费 | 1.名称：给排水、采暖、燃气工程 脚手架搭拆费 |  | 项 | 1
本页小计
合 计

## 表-11 总价措施项目清单与计价表
总价措施项目清单与计价表
工程名称：大洼区兴华苑小区新建换热站工程-建筑与装饰工程 |  |  | 标段：大洼区兴华苑小区新建换热站工程 | [5 empty] | 第 1 页 共 1 页
序号 | 项目编码 | 项目名称 |  | 计算基础 | 费率(%) | 金额(元) |  | 调整费率(%) |  | 调整后金额(元) | 备注
一般措施项目费(不含安全施工措施费)
1 | 011707001001 | 文明施工和环境保护费
2 | 011707005001 | 雨季施工费
其他措施项目费
3 | 011707002001 | 夜间施工增加费和白天施工需要照明费
4 | 011707004001 | 二次搬运费
5 | 011707005002 | 冬季施工费
6 | 011707007001 | 已完工程及设备保护费
7 | 041109005001 | 市政工程（含园林绿化工程）施工干扰费
合 计
编制人（造价人员）： | [6 empty] | 复核人（造价工程师）：
注：按施工方案计算的措施费，若无“计算基础”和“费率”的数值，也可只填“金额”数值，但应在备注栏说明施工方案出处或计算方法。
表-11

## 表-12 其他项目清单与计价汇总表
其他项目清单与计价汇总表
工程名称：大洼区兴华苑小区新建换热站工程-建筑与装饰工程 |  | 标段：大洼区兴华苑小区新建换热站工程 |  |  | 第 1 页 共 1 页
序号 | 项目名称 |  | 金额(元) | 结算金额(元) |  | 备注
1 | 暂列金额 |  |  |  |  | 明细详见表-12-1
2 | 暂估价
2.1 | 材料（工程设备）暂估价 |  | — |  |  | 明细详见表-12-2
2.2 | 专业工程暂估价 |  |  |  |  | 明细详见表-12-3
3 | 计日工 |  |  |  |  | 明细详见表-12-4
4 | 总承包服务费 |  |  |  |  | 明细详见表-12-5
5 | 工程担保费
合 计
注：材料（工程设备）暂估单价进入清单项目综合单价，此处不汇总。
表-12

## 表-12-2 材料(工程设备)暂估价及调整表
材料（工程设备）暂估单价及调整表
工程名称：大洼区兴华苑小区新建换热站工程-建筑与装饰工程 |  |  | 标段：大洼区兴华苑小区新建换热站工程 | [7 empty] | 第 1 页 共 1 页
序号 | 材料(工程设备)名称、规格、型号 | 计量单位 |  | 数量 |  | 暂估(元) |  | 确认(元) |  | 差额±(元) |  |  | 备注
|  |  |  | 暂估 | 确认 | 单价 | 合价 | 单价 | 合价 | 单价 |  | 合价
1 | 外墙造型 成品GRC构件 | 项 |  | 1 |  | 5000 | 5000
合计 | [6 empty] | 5000
注：1.此表由招标人填写“暂估单价”，并在备注栏说明暂估价的材料、工程设备拟用在那些清单项目上，投标人应将上述材料、工程设备暂估单价计入工程量清单综合单价报价中
表—12—2

## 表-13 规费、税金项目清单与计价表
规费、税金项目计价表
工程名称：大洼区兴华苑小区新建换热站工程-建筑与装饰工程 |  | 标段：大洼区兴华苑小区新建换热站工程 |  |  |  | 第 1 页 共 1 页
序号 | 项目名称 |  | 计算基础 |  | 计算基数 |  | 计算费率(%) | 金额（元）
1 | 规费
1.1 | 社会保障费
1.2 | 住房公积金
1.3 | 工程排污费
1.4 | 其它
1.5 | 工伤保险
2 | 税金
合 计
编制人（造价人员）： |  |  |  | 复核人（造价工程师）：
表-13

## 表-23 主要材料和工程设备选用表
主要材料和工程设备选用表
工程名称：大洼区兴华苑小区新建换热站工程-建筑与装饰工程 | [6 empty] | 第 1 页 共 1 页
序号 | 材料设备名称 | 单位 | 市场价 | 数量 | 品牌 | 厂家 |  | 规格型号 | 备注
1 | 外墙造型 成品GRC构件 | 项
2 | 碎石 | m3 | [5 empty] | 综合
3 | 板枋材 | m3
4 | 陶粒混凝土小型砌块 | m3 | [5 empty] | 390*190*190
5 | 钢筋HRB400以内 | kg | [5 empty] | φ8
6 | 钢筋HRB400以内 | kg | [5 empty] | φ12
7 | 钢筋HRB400以内 | kg | [5 empty] | φ14
8 | 钢筋HRB400以内 | kg | [5 empty] | φ16
9 | 钢筋HRB400以内 | kg | [5 empty] | φ20
10 | 中厚钢板 | t | [5 empty] | 综合
11 | SBS改性沥青防水卷材 | m2 | [5 empty] | 4mm
12 | 聚氨酯甲乙料 | kg
13 | 复合模板 | m2
14 | 聚苯乙烯板 | m3 | [5 empty] | 18kg/m³
15 | 水泥 | kg | [5 empty] | 32.5
16 | 真石漆 | kg
17 | 保温防盗门 | m2
18 | 铝合金隔热断桥平开窗 | m2
19 | 预拌混凝土 | m3 | [5 empty] | C15
20 | 预拌混凝土 | m3 | [5 empty] | C30
注：本表中所列材料设备应仅限于承包人自行采购范围内的材料设备。本表格可以按照同样的格式扩展。